## Tab1_Mechanisms_Charact_Review
Mechanisms features 20Kg assistance |  | Spring K2 |  |  |  | Spring K1 |  |  | Torque Gen. | RMSE error of unscaled assistance (Nm/Kg)
|  | Angular stiffness (Nm/deg) | working range (deg) |  |  | Angular stiffness (Nm/deg) | working range (deg) |  | Max Torque (Nm)
Subjects | speeds (m/s) |  | min | trigger | max |  | from | to
G6 (1.57 m, 81.9 Kg) | 1.11 | 2.867 | -7 | -4 | 12.5 | 7.371 | 2.5 | 12.5 | 13 | 0.0221
| 0.81 | 3.109 | -10 | -8 | 8 | 5.323 | -1.6 | 8 | 6.25 | 0.1004
G8 (1.72 m, 61.9 Kg) | 1.12 | 0.928 | -5 | -1.2 | 17 | 8.3565 | 7 | 17 | 16 | 0.0136
| 0.7 | 1.1142 | -5 | -0.5 | 16 | 8.3565 | 7.5 | 16 | 10.5 | 0.0112
G11 (1.63 m, 63.1 Kg) | 1.17 | 1.779 | -6.5 | -5 | 15 | 4.101 | 5 | 15 | 9.4 | 0.0375
| 0.8 | 2.461 | -12 | -8 | 13 | 6.058 | 8 | 13 | 4.05 | 0.0418

## Tab2_Mechanisms_Eval
Mechanisms performances |  | Peak Torques difference | [5 empty] | Mean activity saving (%)
|  | left leg |  | right leg |  | mean |  | left leg | right leg | mean
|  | (Nm) | (%) | (Nm) | (%) | (Nm) | (%)
G6 | free | 16.7852 | -11.47 | 21.0832 | -13.0946 | 18.9342 | -12.2827 | -12.5177 | -12.427 | -12.4724
| slow | 30.0028 | -20.0633 | 33.7253 | -22.48 | 31.8641 | -21.2716 | -17.4675 | -21.7022 | -19.5848
G8 | free | 40.23 | -25.1497 | 41.0017 | -27.0843 | 40.6159 | -26.117 | -22.6195 | -18.0326 | -20.326
| slow | 35.25 | -23.2672 | 28.7376 | -24.0764 | 31.993 | -23.6718 | -18.4915 | -22.9622 | -20.7268
G11 | free | 5.8645 | -6.0571 | 32.0323 | -32.5163 | 18.9484 | -19.2867 | -15.0928 | -15.4201 | -15.2565
| slow | 16.528 | -15.779 | 9.0574 | -9.8716 | 12.7928 | -12.8254 | -19.2308 | -13.2145 | -16.2227